## Bonjour, tu vas transformer ce
Parameter | Unit | Description | Initial value
Physical Dimensions
SYS_X_MAX_POS | mm | Axis maximum travel X | 200
SYS_Y_MAX_POS | mm | Axis maximum travel Y | 200
SYS_X_MIN_POS | mm | Axis minimum travel X | 0
SYS_Y_MIN_POS | mm | Axis minimum travel Y | 0
Performance & Limits
SYS_V_MAX | mm/s | Maximum Allowable Velocity | 100
SYS_A_MAX | mm/s² | Maximum Acceleration | 500
Test Shapes
TEST_SQUARE_SIZE | mm | Validation square size | 100
TEST_TIME_LIMIT | s | Validation time limit | 10.0
Motor Parameters
MOT_R | Ohm | Resistance | 2.0
MOT_L | H | Inductance | 0.5
MOT_K | N.m/A | Torque/Back-EMF Constant | 0.1
MOT_J | Kg.m² | Rotor Inertia | 0.01
MOT_B | N.m.s | Viscous Friction | 0.001